## frequencies
Frequencies
| A | 27.5 | 55 | 110 | 220 | 440 | 880 | 1760 | each step uses a factor of the 12th root of 2:
| A#/Bb | 29.1352 | 58.2705 | 116.5409 | 233.0819 | 466.1638 | 932.3275 | 1864.655 | 1.0595
| B | 30.8677 | 61.7354 | 123.4708 | 246.9417 | 493.8833 | 987.7666 | 1975.5332
| C | 32.7032 | 65.4064 | 130.8128 | 261.6256 | 523.2511 | 1046.5023 | 2093.0045
| C#/Db | 34.6478 | 69.2957 | 138.5913 | 277.1826 | 554.3653 | 1108.7305 | 2217.461
| D | 36.7081 | 73.4162 | 146.8324 | 293.6648 | 587.3295 | 1174.6591 | 2349.3181
| D#/Eb | 38.8909 | 77.7817 | 155.5635 | 311.127 | 622.254 | 1244.5079 | 2489.0159
| E | 41.2034 | 82.4069 | 164.8138 | 329.6276 | 659.2551 | 1318.5102 | 2637.0205
| F | 43.6535 | 87.3071 | 174.6141 | 349.2282 | 698.4565 | 1396.9129 | 2793.8259
| F#/Gb | 46.2493 | 92.4986 | 184.9972 | 369.9944 | 739.9888 | 1479.9777 | 2959.9554
| G | 48.9994 | 97.9989 | 195.9977 | 391.9954 | 783.9909 | 1567.9817 | 3135.9635
| G#/Ab | 51.9131 | 103.8262 | 207.6523 | 415.3047 | 830.6094 | 1661.2188 | 3322.4376
'TOP' for full wave; toggle at 50% value for max volume
8 | Mhz / | 8 | (clock select)
| A | 36362.6364 | 18180.8182 | 9089.9091 | 4544.4545 | 2271.7273 | 1135.3636 | 567.1818
| A#/Bb | 34321.7023 | 17160.3511 | 8579.6756 | 4289.3378 | 2144.1689 | 1071.5844 | 535.2922
| B | 32395.317 | 16197.1585 | 8098.0793 | 4048.5396 | 2023.7698 | 1011.3849 | 505.1925
| C | 30577.0515 | 15288.0257 | 7643.5129 | 3821.2564 | 1910.1282 | 954.5641 | 476.7821
| C#/Db | 28860.8373 | 14429.9187 | 7214.4593 | 3606.7297 | 1802.8648 | 900.9324 | 449.9662
| D | 27240.9469 | 13619.9734 | 6809.4867 | 3404.2434 | 1701.6217 | 850.3108 | 424.6554
| D#/Eb | 25711.9739 | 12855.4869 | 6427.2435 | 3213.1217 | 1606.0609 | 802.5304 | 400.7652
| E | 24268.8155 | 12133.9078 | 6066.4539 | 3032.7269 | 1515.8635 | 757.4317 | 378.2159
| F | 22906.6555 | 11452.8277 | 5725.9139 | 2862.4569 | 1430.7285 | 714.8642 | 356.9321
| F#/Gb | 21620.9475 | 10809.9738 | 5404.4869 | 2701.7434 | 1350.3717 | 674.6859 | 336.8429
| G | 20407.4009 | 10203.2004 | 5101.1002 | 2550.0501 | 1274.5251 | 636.7625 | 317.8813
| G#/Ab | 19261.9654 | 9630.4827 | 4814.7413 | 2406.8707 | 1202.9353 | 600.9677 | 299.9838
8 | Mhz / | 64 | (clock select)
| A | 4544.4545 | 2271.7273 | 1135.3636 | 567.1818 | 283.0909 | 141.0455 | 70.0227
| A#/Bb | 4289.3378 | 2144.1689 | 1071.5844 | 535.2922 | 267.1461 | 133.0731 | 66.0365
| B | 4048.5396 | 2023.7698 | 1011.3849 | 505.1925 | 252.0962 | 125.5481 | 62.2741
| C | 3821.2564 | 1910.1282 | 954.5641 | 476.7821 | 237.891 | 118.4455 | 58.7228
| C#/Db | 3606.7297 | 1802.8648 | 900.9324 | 449.9662 | 224.4831 | 111.7416 | 55.3708
| D | 3404.2434 | 1701.6217 | 850.3108 | 424.6554 | 211.8277 | 105.4139 | 52.2069
| D#/Eb | 3213.1217 | 1606.0609 | 802.5304 | 400.7652 | 199.8826 | 99.4413 | 49.2207
| E | 3032.7269 | 1515.8635 | 757.4317 | 378.2159 | 188.6079 | 93.804 | 46.402
| F | 2862.4569 | 1430.7285 | 714.8642 | 356.9321 | 177.9661 | 88.483 | 43.7415
| F#/Gb | 2701.7434 | 1350.3717 | 674.6859 | 336.8429 | 167.9215 | 83.4607 | 41.2304
| G | 2550.0501 | 1274.5251 | 636.7625 | 317.8813 | 158.4406 | 78.7203 | 38.8602
| G#/Ab | 2406.8707 | 1202.9353 | 600.9677 | 299.9838 | 149.4919 | 74.246 | 36.623
8 | Mhz / | 256 | (clock select)
| A | 1135.3636 | 567.1818 | 283.0909 | 141.0455 | 70.0227 | 34.5114 | 16.7557
| A#/Bb | 1071.5844 | 535.2922 | 267.1461 | 133.0731 | 66.0365 | 32.5183 | 15.7591
| B | 1011.3849 | 505.1925 | 252.0962 | 125.5481 | 62.2741 | 30.637 | 14.8185
| C | 954.5641 | 476.7821 | 237.891 | 118.4455 | 58.7228 | 28.8614 | 13.9307
| C#/Db | 900.9324 | 449.9662 | 224.4831 | 111.7416 | 55.3708 | 27.1854 | 13.0927
| D | 850.3108 | 424.6554 | 211.8277 | 105.4139 | 52.2069 | 25.6035 | 12.3017
| D#/Eb | 802.5304 | 400.7652 | 199.8826 | 99.4413 | 49.2207 | 24.1103 | 11.5552
| E | 757.4317 | 378.2159 | 188.6079 | 93.804 | 46.402 | 22.701 | 10.8505
| F | 714.8642 | 356.9321 | 177.9661 | 88.483 | 43.7415 | 21.3708 | 10.1854
| F#/Gb | 674.6859 | 336.8429 | 167.9215 | 83.4607 | 41.2304 | 20.1152 | 9.5576
| G | 636.7625 | 317.8813 | 158.4406 | 78.7203 | 38.8602 | 18.9301 | 8.965
| G#/Ab | 600.9677 | 299.9838 | 149.4919 | 74.246 | 36.623 | 17.8115 | 8.4057
8 | Mhz / | 1024 | (clock select)
| A | 283.0909 | 141.0455 | 70.0227 | 34.5114 | 16.7557 | 7.8778 | 3.4389
| A#/Bb | 267.1461 | 133.0731 | 66.0365 | 32.5183 | 15.7591 | 7.3796 | 3.1898
| B | 252.0962 | 125.5481 | 62.2741 | 30.637 | 14.8185 | 6.9093 | 2.9546
| C | 237.891 | 118.4455 | 58.7228 | 28.8614 | 13.9307 | 6.4653 | 2.7327
| C#/Db | 224.4831 | 111.7416 | 55.3708 | 27.1854 | 13.0927 | 6.0463 | 2.5232
| D | 211.8277 | 105.4139 | 52.2069 | 25.6035 | 12.3017 | 5.6509 | 2.3254
| D#/Eb | 199.8826 | 99.4413 | 49.2207 | 24.1103 | 11.5552 | 5.2776 | 2.1388
| E | 188.6079 | 93.804 | 46.402 | 22.701 | 10.8505 | 4.9252 | 1.9626
| F | 177.9661 | 88.483 | 43.7415 | 21.3708 | 10.1854 | 4.5927 | 1.7963
| F#/Gb | 167.9215 | 83.4607 | 41.2304 | 20.1152 | 9.5576 | 4.2788 | 1.6394
| G | 158.4406 | 78.7203 | 38.8602 | 18.9301 | 8.965 | 3.9825 | 1.4913
| G#/Ab | 149.4919 | 74.246 | 36.623 | 17.8115 | 8.4057 | 3.7029 | 1.3514